## RCC
axial load |  | 933.3333 | kN | Factored Load |  | 1400
unsupported length |  | 3.2 | m | with self weight |  | 1414
concrete | M | 25 |  | Assume pc |  | 2 | % |  | 16 | 20 | 22 | 25 | 28 | 32 |  | 2*lesser | 4*lesser | 6*greater
Steel | Fe | 415 | [5 empty] | 2 | 402.1239 | 628.3185 | 760.2654 | 981.7477 | 1231.5043 | 1608.4954 | 4*20 | 1658.7609 | 2060.8848 | 2463.0086
[8 empty] | 4 | 804.2477 | 1256.6371 | 1520.5308 | 1963.4954 | 2463.0086 | 3216.9909 | 4*25 | 2591.8139 | 3220.1325 | 3848.451
[8 empty] | 6 | 1206.3716 | 1884.9556 | 2280.7963 | 2945.2431 | 3694.513 | 4825.4863 | 4*28 | 3444.7563 | 4426.504 | 5408.2518
Ac | 90064.5892 | mm2 | [5 empty] | 8 | 1608.4954 | 2513.2741 | 3041.0617 | 3926.9908 | 4926.0173 | 6433.9818 | 4*32 | 4448.4952 | 5679.9995 | 6911.5038
b | 300 |  | ex | 15 |  |  |  | 10 | 2010.6193 | 3141.5927 | 3801.3271 | 4908.7385 | 6157.5216 | 8042.4772
d | 300 |  | ey | 15
Ap | 90000 | mm2
min rein | 720
max rein | 3600
Slenderness
kx | 1.2 | Lx | 3.84 | 10.6667 | <12 | ex min | 16.4
ky | 1.2 | Ly | 3.84 | 10.6667 | <12 | ey min | 16.4
short column
(longitudinal)
Asc, est | 1848.5884
provide | 2280.796 | 22 | *4 | 0 | *2
(transverse)
dia= | 6 | mm | 8
spacing | 300 | mm
moment calculation
b | 450
D | 450
clear cover | 40
d= | 391
x= | 187.3542 |  | max steel strain |  | 0.0038043
reinforcement |  | with moment consideration
dia | no | depth | area | com/ten | strain | stress | P | M
22 | 3 | 51 | 1140.3981 | comp | 0.0025473 | 347.2282 | 383.263 | 66.6878
0 | 2 | 225 | 0 | tens | 0.00070327 | 140.6538 | 0 | 0
22 | 3 | 391 | 1140.3981 | tens | 0.0038 | 360.8696 | -411.535 | 68.3148
|  | 77.9393 |  |  |  | conc | 758.7844 | 111.5873
|  |  | 2280.7963 |  |  | total | 730.5124 | 246.5899
[7 empty] | kN | kNm
corresponding eccentricity
337.5575

## RCC2
factored load |  | 1400 | kN |  | fc | 25
factored moment |  | 90 | kNm |  | fy | 415
assuming p |  | 2% |  |  | fsc
Ac |  | 90064.5892 | mm2
| b | 300 | mm
| D | 400 | mm |  |  |  | 6
clear cover |  | 40 | mm |  |  |  | 8
Assume ties |  | 8 | mm |  |  |  | 10
assume main bar |  | 25 | mm |  |  |  | 12
| d' | 60.5 | mm |  |  |  | 16
| d'/D | 0.15125 |  |  |  |  | 18
| p | 0.46667 | (y-axis of chart) |  |  |  | 20
| m | 0.075 | (x-axis of chart) |  |  |  | 22
25
| p/fck | 0.07 | (read from chart) |  |  |  | 28
| p= | 1.75 | % |  |  |  | 32
| Asc | 2100
| provide | 28 | 4 | 2461.76
|  | 22 | 6 | 2279.64
|  | 20 | 8 | 2512
|  | 18 | 10 | 2543.4
2279.64