## Steel
I - section
| h | bf | tf | tw
| 300 | 140 | 12.4 | 7.5 | mm
fy | 250 | N/mm2 | factor | 1
b | 66.25
b/tf | 5.3427
d/tw | 36.6933
p.FOS | 1.1
Moment of Inertia |  |  | Section modulus
Izz |  |  | Plasitc |  |  | Elastic
Flanges | web | total(mm4) | flanges | web | Zpz(mm3) | Zez(mm3)
71840031.5733 | 13026426.88 | 84866458.4533 | 499273.6 | 142003.2 | 641276.8 | 565776.3897
Design bending moment (elastic) |  |  | 128.5855 | kN-m
Design bending moment (plastic) |  |  | 145.7447 | kN-m

## RCC
material properties
fck | fy | xu/d lim | j | k1 | k2 or Mu lim | pt lim*fy/fck
20 | 415 | 0.479 | 0.8 | 0.172 | 0.138 | 19.82
geometry of beam | [15 empty] | to do
Rectangular beam, singly reinforced | [8 empty] | ReBar dia | [5 empty] | check spacing requirement
[8 empty] | No of Rebar | 12 | 16 | 20 | 25 | 32 |  | add required moment calculation
b | min d | d | D | Mu req | Mu lim |  |  | 2 | 226.1947 | 402.1239 | 628.3185 | 981.7477 | 1608.4954
230 | 627.5546 | 675 | 725 | 250 | 289.2308 |  |  | 3 | 339.292 | 603.1858 | 942.4778 | 1472.6216 | 2412.7432
Determination of over or under-reinforced | [7 empty] | 4 | 452.3893 | 804.2477 | 1256.6371 | 1963.4954 | 3216.9909
pt lim | Ast lim | Ast provided | Ast min |  |  |  |  | 5 | 565.4867 | 1005.3096 | 1570.7963 | 2454.3693 | 4021.2386
0.95518 | 1482.9181 | 1256.64 | 523.7349 | under-reinforced |  |  |  | 6 | 678.584 | 1206.3716 | 1884.9556 | 2945.2431 | 4825.4863
section moment calculation
IS 456
T (N) | C/xu (N/mm) | xu (mm) | z | Mu (kNm) | xu/d
453709.872 | 1656 | 273.9794 | 561.0246 | 254.5424 | 0.4059
ACI 318
T (N) | C/xu | xu | z | Mu(kNm) | xu/d
453709.872 | 2070 | 219.1835 | 565.4082 | 256.5313 | 0.32472
Rectangular beam, doubly reinforced
b | d | d' | cover (t) | D | [6 empty] | ReBar dia
230 | 500 | 30 | 50 | 550 | [5 empty] | No of Rebar | 12 | 16 | 20 | 25 | 32
[10 empty] | 2 | 226.1947 | 402.1239 | 628.3185 | 981.7477 | 1608.4954
Compression reinforcement |  |  |  |  | xu | Esc | fsc | xu |  | 3 | 339.292 | 603.1858 | 942.4778 | 1472.6216 | 2412.7432
Asc provided | fcc | xu lim |  |  | 239.5 | 0.0030616 | 356.6447 | 173.6083 |  | 4 | 452.3893 | 804.2477 | 1256.6371 | 1963.4954 | 3216.9909
804.2477 | 8.94 | 239.5 |  |  | 173.6083 | 0.0028952 | 353.9512 | 174.9164 |  | 5 | 565.4867 | 1005.3096 | 1570.7963 | 2454.3693 | 4021.2386
Tension reinforcement |  |  |  |  | 174.9164 | 0.0028997 | 354.03 | 174.8781 |  | 6 | 678.584 | 1206.3716 | 1884.9556 | 2945.2431 | 4825.4863
Ast provided | fst |  |  |  | 174.8781 | 0.0028996 | 354.0277 | 174.8792
1570.7963 | 361.05 |  |  |  | 174.8792 | 0.0028996 | 354.0278 | 174.8792
[5 empty] | 174.8792 | 0.0028996 | 354.0278 | 174.8792
[5 empty] | 174.8792 | 0.0028996 | 354.0278 | 174.8792
Mn | 254.1736 | kNm |  |  | 174.8792 | 0.0028996 | 354.0278 | 174.8792
[5 empty] | 174.8792 | 0.0028996 | 354.0278 | 174.8792
[5 empty] | 174.8792 | 0.0028996 | 354.0278 | 174.8792
[5 empty] | 174.8792 | 0.0028996 | 354.0278 | 174.8792
Note on F7: Samyak: for concrete failure