## Steel
I - section
| h | bf | tf | tw
| 300 | 140 | 12.4 | 7.5 | mm
fy | 250 | N/mm2 | factor | 1
b | 66.25
b/tf | 5.3427
d/tw | 36.6933
p.FOS | 1.1
Moment of Inertia |  |  | Section modulus
Izz |  |  | Plasitc |  |  | Elastic
Flanges | web | total(mm4) | flanges | web | Zpz(mm3) | Zez(mm3)
71840031.5733 | 13026426.88 | 84866458.4533 | 499273.6 | 142003.2 | 641276.8 | 565776.3897
Design bending moment (elastic) |  |  | 128.5855 | kN-m
Design bending moment (plastic) |  |  | 145.7447 | kN-m

## RCC
material properties
fck | fy | xu/d lim | j | k1 | k2 or Mu lim | pt lim*fy/fck
25 | 415 | 0.479 | 0.8 | 0.172 | 0.138 | 19.82
geometry of beam | [13 empty] | to do
Rectangular beam, singly reinforced | [7 empty] | ReBar dia |  |  |  |  | check spacing requirement
b | min d | d | D | Mu req | Mu lim |  | No of Rebar | 12 | 16 | 20 | 25 | 32 | add required moment calculation
300 | 491.4732 | 650 | 700 | 250 | 437.2875 |  | 2 | 226.1947 | 402.1239 | 628.3185 | 981.7477 | 1608.4954
Determination of over or under-reinforced | [6 empty] | 3 | 339.292 | 603.1858 | 942.4778 | 1472.6216 | 2412.7432
pt lim | Ast lim | Ast provided | Ast min |  |  |  | 4 | 452.3893 | 804.2477 | 1256.6371 | 1963.4954 | 3216.9909
1.194 | 2328.253 | 1256.64 | 657.8313 | under-reinforced |  |  | 5 | 565.4867 | 1005.3096 | 1570.7963 | 2454.3693 | 4021.2386
section moment calculation | [6 empty] | 6 | 678.584 | 1206.3716 | 1884.9556 | 2945.2431 | 4825.4863
IS 456
T (N) | C/xu (N/mm) | xu (mm) | z | Mu (kNm) | xu/d
453709.872 | 2700 | 168.0407 | 580.0951 | 263.1949 | 0.25852
ACI 318
T (N) | C/xu | xu | z | Mu(kNm) | xu/d
453709.872 | 3375 | 134.4326 | 582.7837 | 264.4147 | 0.20682
Note on F6: Samyak: for concrete failure