## intermittent flushing
Design flow(Qd=Qc) |  |  | 106 | m3/s |  |  |  | Particle size |  | Settling velocity |  | mm/s
No of bay |  |  | 2 | no. |  |  |  | mm | 10 | 15 | 20 | 25 | 30
flow per bay (Qd') |  |  | 53 | m3/s |  |  |  | 0.001 | 0.0007 | 0.0008 | 0.0009 | 0.001 | 0.0011
particle size |  |  | 0.2 | mm |  |  |  | 0.01 | 0.068 | 0.079 | 0.09 | 0.1 | 0.11
temperature |  |  | 15 | C |  |  |  | 0.02 | 0.274 | 0.316 | 0.36 | 0.4 | 0.45
efficiency |  |  | 90 | % |  |  |  | 0.03 | 0.618 | 0.71 | 0.81 | 0.9 | 1.012
[8 empty] | 0.05 | 1.717 | 1.973 | 2.27 | 2.5 | 2.812
settling velocity(ω) |  |  | 18.76 | take | 18.76 | mm/s |  | 0.07 | 2.51 | 2.88 | 3.25 | 3.65 | 4.1
[5 empty] | 0.01876 | m/s |  | 0.1 | 5.12 | 5.88 | 6.63 | 7.44 | 8.37
assumed mean height(Hm) |  |  | 9.5 | m |  |  |  | 0.2 | 17.11 | 18.76 | 20.42 | 22.06 | 23.72 | Adb = | 6505.1711
[8 empty] | 0.3 | 28.31 | 29.96 | 31.62 | 33.26 | 34.92
mean longitudinal velocity(Vm) |  |  | 0.2 | m/s | 0.2-0.3 | m/s |  | 0.5 | 50.71 | 52.36 | 54.02 | 55.66 | 57.32
Cross sectional Area(Adb) |  |  | 530 | m2 |  |  |  | 1 | 106.71 | 108.36 | 110.02 | 111.66 | 113.32
Chamber width(Bdb) |  |  | 55.7895 | m |  |  |  | 1.5 | 162.71 | 164.36 | 166.02 | 167.66 | 169.32
settling phase
hydraulic mean radius(R) |  |  | 7.0866
shear velocity(u) |  |  | 0.0060609
Factor of safety(k) |  |  | 1.2 |  | 1.2-1.4
Length of channel(Lch) |  |  | 179.5409
|  | Dimensions |  | L= 180m, B= 55.79m, h= 10m
flushing phase | [6 empty] | (0.3-0.8m/s for scour from pg 62 in water conveyance guideline, >1.2m/s?)
flushing flow(Qf) |  |  | 26.5 |  | ? | (10-25% of Qd in continuous type)
Flushing velocity(Vf) |  |  | 0.3 |  | ? | (trial)
Bch |  |  | 55.7895 |  |  | (same as Bdb)?
mannings |  |  | 0.015 |  |  | (assumed for concrete lining (0.013-0.017))
trial of Vf | Qf | Bch | hf | R | sch | sediment transported in kg
0.3 | 26.5 | 55.7895 | 1.5833 | 1.4983 | 1.1811e-05
0.4 | 26.5 | 55.7895 | 1.1875 | 1.139 | 3.0264e-05 | 8.8643e-05
0.5 | 26.5 | 55.7895 | 0.95 | 0.91871 | 6.2982e-05 | 0.0037396
0.6 | 26.5 | 55.7895 | 0.79167 | 0.76982 | 0.00011481 | 0.024931
0.7 | 26.5 | 55.7895 | 0.67857 | 0.66246 | 0.00019091 | 0.093114
0.8 | 26.5 | 55.7895 | 0.59375 | 0.58138 | 0.00029677 | 0.25848
0.9 | 26.5 | 55.7895 | 0.52778 | 0.51798 | 0.00043811 | 0.59729
1 | 26.5 | 55.7895 | 0.475 | 0.46705 | 0.00062092 | 1.2172
1.1 | 26.5 | 55.7895 | 0.43182 | 0.42524 | 0.00085139 | 2.2625
1.2 | 26.5 | 55.7895 | 0.39583 | 0.39029 | 0.0011359 | 3.9195
1.3 | 26.5 | 55.7895 | 0.36538 | 0.36066 | 0.0014812 | 6.422
1.4 | 26.5 | 55.7895 | 0.33929 | 0.33521 | 0.0018939 | 10.0563
1.5 | 26.5 | 55.7895 | 0.31667 | 0.31311 | 0.002381 | 15.1666
1.6 | 26.5 | 55.7895 | 0.29688 | 0.29375 | 0.0029498 | 22.1607

## continuous flushing
Design flow(Qd=Qc) |  |  | 106 | m3/s |  |  |  | Particle size |  | Settling velocity |  | mm/s
No of bay |  |  | 2 | no. |  |  |  | mm | 10 | 15 | 20 | 25 | 30
flow per bay (Qd') |  |  | 53 | m3/s |  |  |  | 0.001 | 0.0007 | 0.0008 | 0.0009 | 0.001 | 0.0011
particle size |  |  | 0.2 | mm |  |  |  | 0.01 | 0.068 | 0.079 | 0.09 | 0.1 | 0.11
temperature |  |  | 15 | C |  |  |  | 0.02 | 0.274 | 0.316 | 0.36 | 0.4 | 0.45
efficiency |  |  | 90 | % |  |  |  | 0.03 | 0.618 | 0.71 | 0.81 | 0.9 | 1.012
[8 empty] | 0.05 | 1.717 | 1.973 | 2.27 | 2.5 | 2.812 |  | 34.5805 | FALSE
settling velocity(ω) |  |  | 18.76 | take | 18.76 | mm/s |  | 0.07 | 2.51 | 2.88 | 3.25 | 3.65 | 4.1 | L/B | 2.6667 | FALSE
[5 empty] | 0.01876 | m/s |  | 0.1 | 5.12 | 5.88 | 6.63 | 7.44 | 8.37
assumed mean height(Hm) |  |  | 10 | m |  |  |  | 0.2 | 17.11 | 18.76 | 20.42 | 22.06 | 23.72
[5 empty] | 0.19677 |  |  | 0.3 | 28.31 | 29.96 | 31.62 | 33.26 | 34.92
mean longitudinal velocity(Vm) |  |  | 0.2 | m/s | 0.2-0.3 | m/s |  | 0.5 | 50.71 | 52.36 | 54.02 | 55.66 | 57.32
assume flushing flow |  |  | 20 | % | 10-25% |  |  | 1 | 106.71 | 108.36 | 110.02 | 111.66 | 113.32
flushing flow |  |  | 10.6 |  |  |  |  | 1.5 | 162.71 | 164.36 | 166.02 | 167.66 | 169.32
Cross sectional Area(Adb) |  |  | 291.5 | m2 | 295
|  | Bm | 29.5 |  | 30
shear vel |  | u | 0.0062314
Hydraulic mean radius |  | R | 6
Length of desander |  |  | 78.4076 |  | 80
therefore, take
[5 empty] | L= | 80 | m
[5 empty] | B= | 30 | m
[5 empty] | H= | 10 | m | [8 empty] | As
[16 empty] | e | 0.1
Design of sediment settling | [16 empty] | -2.3026
2.3026
h= | 9.2707 |  | 9.27 | [13 empty] | 6505.1711
30
p' for particle size | [16 empty] | 216.839 | 220
particle size | % deposited
0.001 | 0.0046353
0.01 | 0.046353
0.02 | 0.092707
0.03 | 0.13906
0.05 | 0.23177
0.07 | 0.32447
0.1 | 0.46353
0.2 | 0.92707

## Sheet1
Design flow(Qd=Qc) |  |  | 106 | m3/s |  |  | Particle size |  | Settling velocity |  | mm/s
No of bay |  |  | 2 | no. |  |  | mm | 10 | 15 | 20 | 25 | 30
flow per bay (Qd') |  |  | 53 | m3/s |  |  | 0.001 | 0.0007 | 0.0008 | 0.0009 | 0.001 | 0.0011
particle size |  |  | 0.2 | mm |  |  | 0.01 | 0.068 | 0.079 | 0.09 | 0.1 | 0.11
temperature |  |  | 15 | C |  |  | 0.02 | 0.274 | 0.316 | 0.36 | 0.4 | 0.45
efficiency |  |  | 90 | % |  |  | 0.03 | 0.618 | 0.71 | 0.81 | 0.9 | 1.012
[7 empty] | 0.05 | 1.717 | 1.973 | 2.27 | 2.5 | 2.812 | L/B | 4 | TRUE
settling velocity(ω) |  |  | 18.76 | take | 18.76 | mm/s | 0.07 | 2.51 | 2.88 | 3.25 | 3.65 | 4.1 |  | 0.90783 | TRUE
[5 empty] | 0.01876 | m/s | 0.1 | 5.12 | 5.88 | 6.63 | 7.44 | 8.37
assumed mean height(Hm) |  |  | 10 | m |  |  | 0.2 | 17.11 | 18.76 | 20.42 | 22.06 | 23.72
[5 empty] | 0.19677 |  | 0.3 | 28.31 | 29.96 | 31.62 | 33.26 | 34.92
trial V |  |  | 0.23 | m/s | 0.2-0.3 | m/s | 0.5 | 50.71 | 52.36 | 54.02 | 55.66 | 57.32
assume flushing flow |  |  | 10 | % | 10-25% |  | 1 | 106.71 | 108.36 | 110.02 | 111.66 | 113.32
flushing flow |  |  | 5.3 |  |  |  | 1.5 | 162.71 | 164.36 | 166.02 | 167.66 | 169.32
Cross sectional Area(Adb) |  |  | 241.9565 | m2 | 245
|  | Bm | 24.1957 |  | 25
mean longitudinal velocity(Vm) |  |  | 0.212
shear vel |  | u | 0.0066906
Hydraulic mean radius |  | R | 5.5556
Length of desander |  |  | 95.4413 |  | 100
|  |  | 101.7058 |  | 105
|  |  | 113.0064 |  | 115
therefore, take
[7 empty] | L= | 100 | m |  |  |  | 0.56948
[7 empty] | B= | 25 | m
Design of sediment settling | [6 empty] | H= | 10 | m
h= | 9.0783 |  | 9.08
p' for particle size | [15 empty] | 5
particle size | % deposited
0.001 | 0.0045391
0.01 | 0.045391
0.02 | 0.090783
0.03 | 0.13617
0.05 | 0.22696
0.07 | 0.31774
0.1 | 0.45391
0.2 | 0.90783

## Sheet2
Design flow(Qc) |  | 106
|  | 3 |  |  | 0.01876
35.3333
| Qf | 14 | [10 empty] | 0.023556
|  | 4.9467 | [10 empty] | 3.9259
| Qd | 37.8067
H | 10 |  | Vm | A | B | Vm' | L no flushing | P | R | u | L flushing | L/B | As | k | k*As | efficiency | w | w*As/Q | w/u*
|  |  | 0.2 | 189.0333 | 20 | 0.18903 | 105 | 40 | 5 | 0.0060715 | 90 | 4.5 | 1800 | 1 | 1800 | 0.56757 | 0.022378 | 1 | 3.6857
|  |  | 0.21 | 180.0317 | 20 | 0.18903 | 105 | 40 | 5 | 0.0060715 | 90 | 4.5 | 1800 | 1 | 1800 | 0.56757 | 0.022378 | 1 | 3.6857
|  |  | 0.22 | 171.8485 | 20 | 0.18903 | 105 | 40 | 5 | 0.0060715 | 90 | 4.5 | 1800 | 1 | 1800 | 0.56757 | 0.022378 | 1 | 3.6857
|  |  | 0.23 | 164.3768 | 24 | 0.15753 | 85 | 44 | 5.4545 | 0.0049867 | 130 | 5.4167 | 3120 | 1 | 3120 | 0.76616 | 0.01291 | 1 | 2.5889
|  |  | 0.24 | 157.5278 | 20 | 0.18903 | 105 | 40 | 5 | 0.0060715 | 90 | 4.5 | 1800 | 1 | 1800 | 0.56757 | 0.022378 | 1 | 3.6857
|  |  | 0.25 | 151.2267 | 20 | 0.18903 | 105 | 40 | 5 | 0.0060715 | 90 | 4.5 | 1800 | 1 | 1800 | 0.56757 | 0.022378 | 1 | 3.6857
|  |  | 0.26 | 145.4103 | 15 | 0.25204 | 135 | 35 | 4.2857 | 0.0083059 | 105 | 7 | 1575 | 1 | 1575 | 0.51979 | 0.025575 | 1 | 3.0791
|  |  | 0.27 | 140.0247 | 15 | 0.25204 | 135 | 35 | 4.2857 | 0.0083059 | 105 | 7 | 1575 | 1 | 1575 | 0.51979 | 0.025575 | 1 | 3.0791
|  |  | 0.28 | 135.0238 | 15 | 0.25204 | 135 | 35 | 4.2857 | 0.0083059 | 105 | 7 | 1575 | 1 | 1575 | 0.51979 | 0.025575 | 1 | 3.0791
|  |  | 0.29 | 130.3678 | 15 | 0.25204 | 135 | 35 | 4.2857 | 0.0083059 | 105 | 7 | 1575 | 1 | 1575 | 0.51979 | 0.025575 | 1 | 3.0791
|  |  | 0.3 | 126.0222 | 15 | 0.25204 | 135 | 35 | 4.2857 | 0.0083059 | 105 | 7 | 1575 | 1 | 1575 | 0.51979 | 0.025575 | 1 | 3.0791

## Sheet3
Design flow(Qc) |  | 106
|  | 2 |  |  | 0.01876
53
| Qf | 14 | [10 empty] | 0.023556
|  | 7.42 | [10 empty] | 3.9259
| Qd | 56.71
VETTERS
H | 10 |  | Vm | A cross | B | w | Vm' | L no flushing | P | R | u | A sur | L vetter
|  |  | 0.2 | 283.55 | 28.355 | 0.008148 | 0.2 | 106.6098 | 48.355 | 5.8639 | 0.0062553 | 6960 | 245.4594
|  |  | 0.21 | 270.0476 | 27.0048 | 0.008148 | 0.21 | 111.9403 | 47.0048 | 5.7451 | 0.0065905 | 6960 | 257.7323
|  |  | 0.22 | 257.7727 | 25.7773 | 0.008148 | 0.22 | 117.2708 | 45.7773 | 5.631 | 0.0069275 | 6960 | 270.0053
|  |  | 0.23 | 246.5652 | 24.6565 | 0.008148 | 0.23 | 122.6013 | 44.6565 | 5.5214 | 0.0072661 | 6960 | 282.2783
|  |  | 0.24 | 236.2917 | 24 | 0.0082759 | 0.23629 | 125.955 | 44 | 5.4545 | 0.0074801 | 6960 | 290
|  |  | 0.25 | 226.84 | 22.684 | 0.008148 | 0.25 | 133.2623 | 42.684 | 5.3144 | 0.0079484 | 6960 | 306.8242
|  |  | 0.26 | 218.1154 | 21.8115 | 0.008148 | 0.26 | 138.5928 | 41.8115 | 5.2166 | 0.008292 | 6960 | 319.0972
|  |  | 0.27 | 210.037 | 21.0037 | 0.008148 | 0.27 | 143.9232 | 41.0037 | 5.1224 | 0.0086371 | 6960 | 331.3701
|  |  | 0.28 | 202.5357 | 20.2536 | 0.008148 | 0.28 | 149.2537 | 40.2536 | 5.0315 | 0.0089838 | 6960 | 343.6431
|  |  | 0.29 | 195.5517 | 19.5552 | 0.008148 | 0.29 | 154.5842 | 39.5552 | 4.9438 | 0.0093319 | 6960 | 355.9161
|  |  | 0.3 | 189.0333 | 18.9033 | 0.008148 | 0.3 | 159.9147 | 38.9033 | 4.8591 | 0.0096816 | 6960 | 368.189
155
| 30 |  | 4640 | 4650
10
0
0.90048

## Sheet4
Design flow(Qc) |  | 22.5
|  | 2 |  |  | 0.01876
11.25
| Qf | 10 | [10 empty] | 0.023556
|  | 1.125 | [10 empty] | 3.9259
| Qd | 12.375
H | 6 |  | Vm | A | B | Vm' | L no flushing | P | R | u | L flushing | L/B | As | k | k*As | efficiency | w | w*As/Q | w/u*
|  |  | 0.2 | 61.875 | 15 | 0.1375 | 45 | 27 | 3.3333 | 0.004725 | 40 | 2.6667 | 600 | 1 | 600 | 0.5973 | 0.020625 | 1 | 4.365
|  |  | 0.21 | 58.9286 | 10 | 0.20625 | 70 | 22 | 2.7273 | 0.0073286 | 65 | 6.5 | 650 | 1 | 650 | 0.6267 | 0.019038 | 1 | 2.5978
|  |  | 0.22 | 56.25 | 10 | 0.20625 | 70 | 22 | 2.7273 | 0.0073286 | 65 | 6.5 | 650 | 1 | 650 | 0.6267 | 0.019038 | 1 | 2.5978
|  |  | 0.16 | 77.3438 | 11 | 0.1875 | 60 | 23 | 2.8696 | 0.0066061 | 100 | 9.0909 | 1100 | 1 | 1100 | 0.81129 | 0.01125 | 1 | 1.703
|  |  | 0.24 | 51.5625 | 10 | 0.20625 | 70 | 22 | 2.7273 | 0.0073286 | 65 | 6.5 | 650 | 1 | 650 | 0.6267 | 0.019038 | 1 | 2.5978
|  |  | 0.25 | 49.5 | 10 | 0.20625 | 70 | 22 | 2.7273 | 0.0073286 | 65 | 6.5 | 650 | 1 | 650 | 0.6267 | 0.019038 | 1 | 2.5978
|  |  | 0.26 | 47.5962 | 10 | 0.20625 | 70 | 22 | 2.7273 | 0.0073286 | 65 | 6.5 | 650 | 1 | 650 | 0.6267 | 0.019038 | 1 | 2.5978
|  |  | 0.27 | 45.8333 | 10 | 0.20625 | 70 | 22 | 2.7273 | 0.0073286 | 65 | 6.5 | 650 | 1 | 650 | 0.6267 | 0.019038 | 1 | 2.5978
|  |  | 0.28 | 44.1964 | 10 | 0.20625 | 70 | 22 | 2.7273 | 0.0073286 | 65 | 6.5 | 650 | 1 | 650 | 0.6267 | 0.019038 | 1 | 2.5978
|  |  | 0.29 | 42.6724 | 10 | 0.20625 | 70 | 22 | 2.7273 | 0.0073286 | 65 | 6.5 | 650 | 1 | 650 | 0.6267 | 0.019038 | 1 | 2.5978
|  |  | 0.3 | 41.25 | 10 | 0.20625 | 70 | 22 | 2.7273 | 0.0073286 | 65 | 6.5 | 650 | 1 | 650 | 0.6267 | 0.019038 | 1 | 2.5978